## Folha 1
DRS020 | m² |  |  | Demolição de pavimento cerâmico.
Levantamento com recuperação de material de pavimento existente no interior do edifício, de ladrilhos cerâmicos de grés porcelânico, e picagem do material de fixação, com meios manuais.
Unitário |  | Ud | Descrição |  | Rend. | Preço unitário | Importância
mo110 |  | h | Operário especializado construção. |  | 0.342 | 237.14 | 81.1
mo111 |  | h | Operário não qualificado construção. |  | 0.404 | 232.32 | 93.86
|  | % | Meios auxiliares |  | 2 | 174.96 | 3.5
|  | % | Custos indirectos |  | 3 | 178.46 | 5.35
[6 empty] | Total: | 183.81