## Folha 1
DRS020 | m² |  | Demolição de pavimento cerâmico.
Levantamento com recuperação de material de pavimento existente no interior do edifício, de ladrilhos cerâmicos de grés rústico, e picagem do material de fixação, com meios manuais.
Unitário |  | Ud |  | Descrição | Rend. | Preço unitário | Importância
mo110 |  | h |  | Operário especializado construção. | 0.332 | 237.14 | 78.73
mo111 |  | h |  | Operário não qualificado construção. | 0.392 | 232.32 | 91.07
|  | % |  | Meios auxiliares | 2 | 169.8 | 3.4
|  | % |  | Custos indirectos | 3 | 173.2 | 5.2
[6 empty] | Total: | 178.4