## Folha 1
DRS021 | m |  | Demolição de rodapé cerâmico.
Remoção com recuperação do material de rodapé cerâmico de grés porcelânico e picagem do material de fixação aderido à sua superfície, com meios manuais.
Unitário |  | Ud |  | Descrição | Rend. | Preço unitário | Importância
mo111 |  | h |  | Operário não qualificado construção. | 0.091 | 232.32 | 21.14
|  | % |  | Meios auxiliares | 2 | 21.14 | 0.42
|  | % |  | Custos indirectos | 3 | 21.56 | 0.65
[6 empty] | Total: | 22.21