## Folha 1
DUA020 | Ud | Demolição de sumidouro.
Demolição de sumidouro pré-fabricado de betão, com martelo pneumático, e carga manual de entulho para camião ou contentor.
Unitário |  |  | Ud | Descrição | Rend. | Preço unitário | Importância
mq05mai030 |  |  | h | Martelo pneumático. | 0.362 | 528.7 | 191.39
mq05pdm110 |  |  | h | Compressor portátil diesel média pressão 10 m³/min. | 0.181 | 896.71 | 162.3
mo110 |  |  | h | Operário especializado construção. | 0.426 | 237.14 | 101.02
mo111 |  |  | h | Operário não qualificado construção. | 0.213 | 232.32 | 49.48
|  |  | % | Meios auxiliares | 2 | 504.19 | 10.08
|  |  | % | Custos indirectos | 3 | 514.27 | 15.43
[6 empty] | Total: | 529.7