## Folha 1
DUX090 | m | Demolição de lancil.
Demolição de lancil sobre base de betão, com martelo pneumático, e carga manual de entulho para camião ou contentor.
Unitário |  |  | Ud | Descrição | Rend. | Preço unitário | Importância
mq05mai030 |  |  | h | Martelo pneumático. | 0.035 | 528.7 | 18.5
mq05pdm110 |  |  | h | Compressor portátil diesel média pressão 10 m³/min. | 0.035 | 896.71 | 31.38
mo110 |  |  | h | Operário especializado construção. | 0.048 | 237.14 | 11.38
mo111 |  |  | h | Operário não qualificado construção. | 0.095 | 232.32 | 22.07
|  |  | % | Meios auxiliares | 2 | 83.33 | 1.67
|  |  | % | Custos indirectos | 3 | 85 | 2.55
[6 empty] | Total: | 87.55