## Folha 1
EAM020 | m² |  | Estrutura metálica realizada com asnas.
Estrutura metálica realizada com asnas de aço laminado S355JR (Fe510), L < 10 m, separação de 6 m entre asnas.
Composto |  | Ud |  | Composição |  | Rend. |  | p.s. | Preço artigo
mt07ala060c |  | kg |  | Aço laminado EN 10025 S355JR, em perfis laminados a quente, asnas, para aplicações estruturais. |  | 20.55 |  | 250.83 | 5154.56
mt27pfi010 |  | l |  | Primário de secagem rápida, formulado com resinas alquídicas modificadas e fosfato de zinco. |  | 0.196 |  | 1071.27 | 209.97
mo012 |  | h |  | Oficial de 1ª montador de estrutura metálica. |  | 0.183 |  | 388.48 | 71.09
mo033 |  | h |  | Ajudante montador de estrutura metálica. |  | 0.183 |  | 377.36 | 69.06
|  | % |  | Meios auxiliares |  | 2 |  | 5504.68 | 110.09
|  | % |  | Custos indirectos |  | 3 |  | 5614.77 | 168.44
Custo de manutenção decenal: 173,50 Kz nos primeiros 10 anos. | [7 empty] | Total: | 5783.21
Referência e título da norma |  |  |  |  | Aplicabilidade (1) |  | Obrigatoriedade (2) |  |  | Sistema (3)
EN 10025-1:2004 |  |  |  |  | 192005 |  | 192006 |  |  | 2+
Produtos laminados a quente de aços de construção não ligados – Parte 1: Condições técnicas gerais de fornecimento
(1) Data de entrada em aplicação da norma harmonizada e início do período de coexistência
(2) Data final do período de coexistência / entrada em vigor da marcação CE
(3) Sistema de avaliação da conformidade