## Folha 1
ECM010 | m³ |  | Muro de pedra.
Muro de pedra ordinária a uma face à vista de de calcário, assente em seco.
Unitário |  | Ud |  | Descrição | Rend. | Preço unitário | Importância
mt06maa010b |  | m³ |  | Pedra de calcário ordinária para alvenaria, formada por elementos de várias dimensões não trabalhados, regularizados apenas com martelo. | 1.3 | 2602.52 | 3383.28
mo021 |  | h |  | Oficial de 1ª colocador de pedra natural. | 4.187 | 367.81 | 1540.02
mo058 |  | h |  | Ajudante de colocador de pedra natural. | 4.187 | 241.92 | 1012.92
|  | % |  | Meios auxiliares | 2 | 5936.22 | 118.72
|  | % |  | Custos indirectos | 3 | 6054.94 | 181.65
Custo de manutenção decenal: 436,56Kz nos primeiros 10 anos. | [5 empty] | Total: | 6236.59