## Folha 1
ECM010 | m³ |  | Muro de pedra.
Muro de pedra ordinária a duas faces à vista de de calcário, assente em seco.
Unitário |  | Ud |  | Descrição | Rend. | Preço unitário | Importância
mt06maa010b |  | m³ |  | Pedra de calcário ordinária para alvenaria, formada por elementos de várias dimensões não trabalhados, regularizados apenas com martelo. | 1.3 | 2602.52 | 3383.28
mo021 |  | h |  | Oficial de 1ª colocador de pedra natural. | 4.785 | 367.81 | 1759.97
mo058 |  | h |  | Ajudante de colocador de pedra natural. | 4.785 | 241.92 | 1157.59
|  | % |  | Meios auxiliares | 2 | 6300.84 | 126.02
|  | % |  | Custos indirectos | 3 | 6426.86 | 192.81
Custo de manutenção decenal: 463,38Kz nos primeiros 10 anos. | [5 empty] | Total: | 6619.67