## Folha 1
ECM010 | m³ |  | Muro de pedra.
Muro de pedra ordinária a uma face à vista de de calcário, assente com argamassa.
Unitário |  | Ud |  | Descrição | Rend. | Preço unitário | Importância
mt09mor010c |  | m³ |  | Argamassa de cimento CEM II/B-L 32,5 N tipo M-5, confeccionada em obra com 230 kg/m³ de cimento e uma proporção em volume 1/6. | 0.345 | 15013.52 | 5179.66
mt06maa010b |  | m³ |  | Pedra de calcário ordinária para alvenaria, formada por elementos de várias dimensões não trabalhados, regularizados apenas com martelo. | 1.25 | 2602.52 | 3253.15
mo021 |  | h |  | Oficial de 1ª colocador de pedra natural. | 5.383 | 367.81 | 1979.92
mo058 |  | h |  | Ajudante de colocador de pedra natural. | 5.383 | 241.92 | 1302.26
|  | % |  | Meios auxiliares | 2 | 11714.99 | 234.3
|  | % |  | Custos indirectos | 3 | 11949.29 | 358.48
Custo de manutenção decenal: 861,54Kz nos primeiros 10 anos. | [5 empty] | Total: | 12307.77