## Folha 1
ECM010 | m³ |  | Muro de pedra.
Muro de pedra concertada a uma face à vista de arenito, assente com argamassa.
Unitário |  | Ud |  | Descrição | Rend. | Preço unitário | Importância
mt09mor010c |  | m³ |  | Argamassa de cimento CEM II/B-L 32,5 N tipo M-5, confeccionada em obra com 230 kg/m³ de cimento e uma proporção em volume 1/6. | 0.3 | 15013.52 | 4504.06
mt06mac010a |  | m³ |  | Pedra arenito concertada para alvenaria, formada por elementos com as suas faces trabalhadas em forma poligonal mais ou menos regular, para que se assentem sobre superfícies sensivelmente planas. | 1.15 | 22852.14 | 26279.96
mo021 |  | h |  | Oficial de 1ª colocador de pedra natural. | 8.374 | 367.81 | 3080.04
mo058 |  | h |  | Ajudante de colocador de pedra natural. | 8.374 | 241.92 | 2025.84
|  | % |  | Meios auxiliares | 2 | 35889.9 | 717.8
|  | % |  | Custos indirectos | 3 | 36607.7 | 1098.23
Custo de manutenção decenal: 2.639,42Kz nos primeiros 10 anos. | [5 empty] | Total: | 37705.93