## Folha 1
EFM010 | m³ |  | Parede de alvenaria, de tijolo cerâmico.
Parede de uma vez de espessura de alvenaria de tijolo cerâmico face à vista maciço de elaboração mecânica, vermelho, 23x11x5 cm, com juntas horizontais e verticais de 20 mm de espessura, junta refundada, assente com argamassa de cimento confeccionada em obra, com 250 kg/m³ de cimento, cor cinzento, dosificação 1:6, fornecida em sacos.
Unitário |  | Ud |  | Descrição |  | Rend. |  | Preço unitário | Importância
mt05mep010a |  | Ud |  | Tijolo cerâmico face à vista maciço de elaboração mecânica, vermelho, 23x11x5 cm, para utilização em alvenaria não protegida (peça U), densidade 1900 kg/m³, segundo NP EN 771-1. |  | 520.435 |  | 72.2 | 37575.41
mt08aaa010a |  | m³ |  | Água. |  | 0.066 |  | 283.51 | 18.71
mt01arg005a |  | t |  | Areia de pedreira, para argamassa preparada em obra. |  | 0.538 |  | 3024.04 | 1626.93
mt08cem000l |  | kg |  | Cimento cinzento em sacos. |  | 83.27 |  | 18.9 | 1573.8
mq06hor010 |  | h |  | Betoneira eléctrica com uma capacidade de amassadura de 160 l. |  | 0.231 |  | 932.73 | 215.46
mo021 |  | h |  | Oficial de 1ª construção em trabalhos auxiliares de pedreiro. |  | 10.316 |  | 1055.59 | 10889.47
mo114 |  | h |  | Operário não qualificado construção em trabalhos auxiliares de pedreiro. |  | 5.158 |  | 596.7 | 3077.78
|  | % |  | Custos directos complementares |  | 2 |  | 54977.56 | 1099.55
[8 empty] | Total: | 56077.11
Referência e título da norma |  |  |  |  | Aplicabilidade(a) |  | Obrigatoriedade(b) |  |  | Sistema(c)
EN 771-1:2011+A1:2015 |  |  |  |  | 1062020 |  | 1062020 |  |  | 2+/4
Especificações para unidades de alvenaria — Parte 1: Tijolos cerâmicos para alvenaria
(a) Data de entrada em aplicação da norma harmonizada
(b) Data final do período de coexistência
(c) Sistema de avaliação e verificação da regularidade do desempenho