## Folha 1
EFP010 | m |  | Pilar de alvenaria.
Pilar de alvenaria de uma vez x uma vez, de tijolo cerâmico face à vista perfurado clínquer, vermelho, 24x11,5x5 cm, com juntas horizontais e verticais de 10 mm de espessura, junta refundada, assente com argamassa de cimento confeccionada em obra, com 250 kg/m³ de cimento, cor cinzento, dosificação 1:6, fornecida em sacos.
Unitário |  | Ud |  | Descrição |  | Rend. |  | Preço unitário | Importância
mt05cvk010a |  | Ud |  | Tijolo cerâmico face à vista perfurado clínquer, vermelho, 24x11,5x5 cm, para utilização em alvenaria não protegida (peça U), densidade 1300 kg/m³, segundo NP EN 771-1. |  | 36 |  | 49.39 | 1778.04
mt08aaa010a |  | m³ |  | Água. |  | 0.01 |  | 283.51 | 2.84
mt01arg005a |  | t |  | Areia de pedreira, para argamassa preparada em obra. |  | 0.084 |  | 3024.04 | 254.02
mt08cem000l |  | kg |  | Cimento cinzento em sacos. |  | 12.983 |  | 18.9 | 245.38
mq06hor010 |  | h |  | Betoneira eléctrica com uma capacidade de amassadura de 160 l. |  | 0.036 |  | 932.73 | 33.58
mo021 |  | h |  | Oficial de 1ª construção em trabalhos auxiliares de pedreiro. |  | 1.188 |  | 1055.59 | 1254.04
mo078 |  | h |  | Ajudante de construção em trabalhos auxiliares de pedreiro. |  | 1.275 |  | 620.64 | 791.32
mo114 |  | h |  | Operário não qualificado construção em trabalhos auxiliares de pedreiro. |  | 0.676 |  | 596.7 | 403.37
|  | % |  | Custos directos complementares |  | 2 |  | 4762.59 | 95.25
Custo de manutenção decenal: 145,74Kz nos primeiros 10 anos. | [7 empty] | Total: | 4857.84
Referência e título da norma |  |  |  |  | Aplicabilidade(a) |  | Obrigatoriedade(b) |  |  | Sistema(c)
EN 771-1:2011+A1:2015 |  |  |  |  | 1062020 |  | 1062020 |  |  | 2+/4
Especificações para unidades de alvenaria — Parte 1: Tijolos cerâmicos para alvenaria
(a) Data de entrada em aplicação da norma harmonizada
(b) Data final do período de coexistência
(c) Sistema de avaliação e verificação da regularidade do desempenho