## Folha 1
EHJ010 | Ud |  | Sistema estrutural "Goujon-CRET" para transmissão de esforços transversos em juntas de dilatação.
Cavilha para transmissão de esforços transversos entre elementos estruturais de betão armado, que permite movimento unidireccional nas juntas de dilatação, com o sistema CRET "EDING APS", constituída por cavilha Goujon CRET-10, "EDING APS", de 20 mm de diâmetro, de aço inoxidável, classe 1.4401 segundo EN 10088-1 e classe II de resistência à corrosão segundo SIA 179, dúctil, trabalho a frio, com limite elástico 620 N/mm², com uma resistência à rotura minorada de 28,77 kN, calculada de acordo com os critérios expostos em EOTA TR 065; e bainha de deslizamento unidireccional de aço inoxidável, de 20 mm de diâmetro interior, CRET-J "EDING APS", fixada à cofragem.
Unitário |  | Ud |  | Descrição | Rend. | Preço unitário | Importância
mt07aap020a |  | Ud |  | Cavilha Goujon CRET-10, "EDING APS", de 20 mm de diâmetro, de aço inoxidável, classe 1.4401 segundo EN 10088-1 e classe II de resistência à corrosão segundo SIA 179, dúctil, trabalho a frio, com limite elástico 620 N/mm², que cumpre as normas EN ISO 3651-1 e EN ISO 6892-1. | 1 | 4574.57 | 4574.57
mt07aap030a |  | Ud |  | Bainha de deslizamento unidireccional, CRET-J "EDING APS", de 20 mm de diâmetro interior, de aço inoxidável, classe 1.4301 segundo EN 10088-1, que cumpre as normas EN ISO 3651-1 e EN ISO 6892-1. | 1 | 2028.08 | 2028.08
mo042 |  | h |  | Oficial de 1ª estruturista. | 0.132 | 876.38 | 115.68
mo089 |  | h |  | Ajudante de estruturista. | 0.132 | 515.2 | 68.01
|  | % |  | Custos directos complementares | 2 | 6786.34 | 135.73
[6 empty] | Total: | 6922.07