## Folha 1
EHR020 |  |  | m² | Laje fungiforme com molde perdido e pilares.
Estrutura de betão armado, realizada com betão C25/30 (XC1(P); D12; S3; Cl 0,4) fabricado em central, volume total de betão 0,223 m³/m², com 30% de zonas maciças, e aço A400 NR, com uma quantidade total de 24 kg/m²; formada por: laje fungiforme com molde perdido, horizontal, de altura 30 = 25+5 cm; nervuras "in situ" de 10 cm, entre-eixo 80 cm; bloco de betão leve com argila expandida, para laje fungiforme aligeirada, 70x23x25 cm; malha electrossoldada AR42 de aço A500 EL, em camada de compressão; montagem e desmontagem de sistema de cofragem contínuo, com acabamento para revestir, formado por superfície cofrante de painéis de madeira tratada, reforçados com varetas e perfis, estrutura suporte horizontal de travessas metálicas e acessórios de montagem e estrutura suporte vertical de escoras metálicas; pilares com altura livre de até 3 m e 30x30 cm de secção média.
Unitário | Ud | Descrição |  |  | Rend. | Preço unitário | Importância
mt07aco020b | Ud | Separador homologado para pilares. |  |  | 0.5 | 7.98 | 3.99
mt08eup010a | m² | Chapa metálica de 50x50 cm, para cofragem de pilares de betão armado de secção rectangular ou quadrada, de até 3 m de altura, inclusive p/p de acessórios de montagem. |  |  | 0.007 | 6238.48 | 43.67
mt50spa081a | Ud | Escora metálica telescópica, até 3 m de altura. |  |  | 0.034 | 2992.99 | 101.76
mt08eft030a | m² | Painel de madeira tratada, de 22 mm de espessura, reforçado com varões e perfis. |  |  | 0.044 | 4873.81 | 214.45
mt08eva030 | m² | Estrutura suporte para cofragem recuperável, composta de: travessas metálicas e acessórios de montagem. |  |  | 0.007 | 11047.3 | 77.33
mt08cim030b | m³ | Madeira de pinho. |  |  | 0.003 | 30953.25 | 92.86
mt08var060 | kg | Pregos de aço de 20x100 mm. |  |  | 0.04 | 909.78 | 36.39
mt08dba010b | l | Agente desmoldante, à base de óleos especiais, emulsionante em água para cofragens metálicas, fenólicas ou de madeira. |  |  | 0.03 | 257.18 | 7.72
mt07chp010b | Ud | Bloco de betão leve com argila expandida, para laje fungiforme aligeirada, 70x23x25 cm, inclusive p/p de peças especiais. |  |  | 3.495 | 174.07 | 608.37
mt07aco020h | Ud | Separador homologado para lajes fungiformes. |  |  | 1.2 | 7.98 | 9.58
mt07aco040e | kg | Aço em varões nervurados, A400 NR, fornecido em obra em varões sem elaborar, diâmetros vários. |  |  | 25.2 | 86.57 | 2181.56
mt08var050 | kg | Arame galvanizado para atar, de 1,30 mm de diâmetro. |  |  | 0.225 | 142.97 | 32.17
mt07ame020ddc | m² | Malha electrossoldada AR42 100x300 mm, com arames longitudinais de 4,2 mm de diâmetro e arames transversais de 4,2 mm de diâmetro, aço A500 EL. |  |  | 1.1 | 209.6 | 230.56
mt10haf020fgngc | m³ | Betão C25/30 (XC1(P) D12; S3; Cl 0,4), fabricado em central, segundo NP EN 206-1. |  |  | 0.234 | 18428.91 | 4312.36
mt08cur020a | l | Agente filmógeno para cura de betões e argamassas. |  |  | 0.15 | 252.14 | 37.82
mo044 | h | Oficial de 1ª cofrador. |  |  | 0.856 | 545.49 | 466.94
mo091 | h | Ajudante de cofrador. |  |  | 0.853 | 316.01 | 269.56
mo043 | h | Oficial de 1ª armador de ferro. |  |  | 0.346 | 545.49 | 188.74
mo090 | h | Ajudante de armador de ferro. |  |  | 0.376 | 316.01 | 118.82
mo045 | h | Oficial de 1ª estruturista, em trabalhos de betonagem. |  |  | 0.068 | 545.49 | 37.09
mo092 | h | Ajudante de estruturista, em trabalhos de betonagem. |  |  | 0.275 | 316.01 | 86.9
| % | Custos directos complementares |  |  | 2 | 9158.64 | 183.17
Custo de manutenção decenal: 467,09Kz nos primeiros 10 anos. | [5 empty] | Total: | 9341.81