## Folha 1
EMF030 |  |  | m² | Laje de vigotas de madeira, com abobadilhas em arco.
Laje tradicional com uma separação entre eixos de 50 cm, de vigotas de madeira serrada de pinho silvestre (Pinus sylvestris), de 10x20 a 15x25 cm de secção e até 6 m de comprimento, classe resistente C18, protecção da madeira com classe de penetração NP2, trabalhada em oficina, com abobadilha em arco entre vigotas; aço A400 NR, quantidade 1,1 kg/m², e malha electrossoldada AR42 de aço A500 EL, em camada de compressão de 4 cm de espessura de betão leve LC25/28 (XC1(P); D12; S2; Cl 0,4; D1,4) fabricado em central.
Unitário | Ud | Descrição |  |  | Rend. | Preço unitário | Importância
mt50spa052b | m | Pranchão de madeira de pinho, de 20x7,2 cm. |  |  | 0.04 | 1539.48 | 61.58
mt50spa101 | kg | Pregos de aço. |  |  | 0.045 | 217.07 | 9.77
mt50spa081a | Ud | Escora metálica telescópica, até 3 m de altura. |  |  | 0.013 | 2232.42 | 29.02
mt07www010 | m² | Abobadilha em arco de tijolo furado simples. |  |  | 1 | 3131.61 | 3131.61
mt07mee018ha | m³ | Madeira serrada de pinho silvestre (Pinus sylvestris) com acabamento polido, para vigota de 10x20 a 15x25 cm de secção e até 6 m de comprimento, para aplicações estruturais, classe resistente C18 segundo EN 338 e EN 1912 e protecção contra agentes bióticos que corresponde com a classe de penetração NP2 (3 mm nas faces laterais do alburno) segundo EN 351-1, trabalhada em oficina. |  |  | 0.075 | 60290.69 | 4521.8
mt07aco020o | Ud | Separador homologado para malha electrossoldada. |  |  | 2 | 11.24 | 22.48
mt07aco040b | kg | Armadura elaborada em fábrica com aço em varões nervurados, A400 NR, diâmetros vários. |  |  | 1.1 | 114.05 | 125.46
mt07ame020ddc | m² | Malha electrossoldada AR42 100x300 mm, com arames longitudinais de 4,2 mm de diâmetro e arames transversais de 4,2 mm de diâmetro, aço A500 EL. |  |  | 1.1 | 210.97 | 232.07
mt10hes060fAEe | m³ | Betão leve LC25/28 (XC1(P) D12; S2; Cl 0,4; D1,4), fabricado em central, segundo NP EN 206-1. |  |  | 0.142 | 22977.65 | 3262.83
mo048 | h | Oficial de 1ª montador de estrutura de madeira. |  |  | 0.442 | 371.01 | 163.99
mo095 | h | Ajudante de montador de estrutura de madeira. |  |  | 0.442 | 253.82 | 112.19
mo042 | h | Oficial de 1ª estruturista. |  |  | 1.516 | 371.01 | 562.45
mo089 | h | Ajudante de estruturista. |  |  | 1.516 | 253.82 | 384.79
mo113 | h | Operário não qualificado construção. |  |  | 0.193 | 232.34 | 44.84
mo112 | h | Operário especializado construção. |  |  | 0.193 | 237.16 | 45.77
| % | Meios auxiliares |  |  | 2 | 12710.65 | 254.21
| % | Custos indirectos |  |  | 3 | 12964.86 | 388.95
Custo de manutenção decenal: 2.003,07Kz nos primeiros 10 anos. | [5 empty] | Total: | 13353.81