## Folha 1
EMF040 |  |  | m² | Laje de vigotas de madeira, travessas e tijolos cerâmicos colocados sobre a maior dimensão.
Laje tradicional com uma distância entre eixos de 50 cm, de vigotas de madeira serrada de pinho silvestre (Pinus sylvestris), de 10x20 a 15x25 cm de secção e até 6 m de comprimento, classe resistente C18, protecção da madeira com classe de penetração NP2, trabalhada em oficina, superfície entre vigotas composta de travessas de madeira tratada de 7x3 cm e tijolo cerâmico face à vista maciço de elaboração manual (telhar), vermelho, 24x11,5x3,5 cm colocado sobre a dimensão maior; e malha electrossoldada AR42 de aço A500 EL, em camada de compressão de 4 cm de espessura de betão leve LC25/28 (XC1(P); D12; S2; Cl 0,4; D1,4) fabricado em central.
Unitário | Ud | Descrição |  |  |  | Rend. | Preço unitário |  | Importância
mt50spa052b | m | Pranchão de madeira de pinho, de 20x7,2 cm. |  |  |  | 0.04 | 1539.48 |  | 61.58
mt50spa101 | kg | Pregos de aço. |  |  |  | 0.045 | 217.07 |  | 9.77
mt50spa081a | Ud | Escora metálica telescópica, até 3 m de altura. |  |  |  | 0.013 | 2232.42 |  | 29.02
mt07mee018ha | m³ | Madeira serrada de pinho silvestre (Pinus sylvestris) com acabamento polido, para vigota de 10x20 a 15x25 cm de secção e até 6 m de comprimento, para aplicações estruturais, classe resistente C18 segundo EN 338 e EN 1912 e protecção contra agentes bióticos que corresponde com a classe de penetração NP2 (3 mm nas faces laterais do alburno) segundo EN 351-1, trabalhada em oficina. |  |  |  | 0.075 | 60290.69 |  | 4521.8
mt07mee014g | m³ | Madeira serrada de pinho silvestre (Pinus sylvestris), acabamento polido, para aplicações estruturais, classe resistente C18 segundo EN 338 e EN 1912 e protecção contra agentes bióticos que corresponde com a classe de penetração NP2 (3 mm nas faces laterais do alburno) segundo EN 351-1, trabalhada em oficina. |  |  |  | 0.009 | 69066 |  | 621.59
mt05mte010a | Ud | Tijolo cerâmico face à vista maciço de elaboração manual (telhar), vermelho, 24x11,5x3,5 cm, segundo NP EN 771-1. |  |  |  | 38 | 39.56 |  | 1503.28
mt07aco020o | Ud | Separador homologado para malha electrossoldada. |  |  |  | 2 | 11.24 |  | 22.48
mt07ame020ddc | m² | Malha electrossoldada AR42 100x300 mm, com arames longitudinais de 4,2 mm de diâmetro e arames transversais de 4,2 mm de diâmetro, aço A500 EL. |  |  |  | 1.1 | 210.97 |  | 232.07
mt10hes060fAEe | m³ | Betão leve LC25/28 (XC1(P) D12; S2; Cl 0,4; D1,4), fabricado em central, segundo NP EN 206-1. |  |  |  | 0.142 | 22977.65 |  | 3262.83
mo048 | h | Oficial de 1ª montador de estrutura de madeira. |  |  |  | 0.505 | 371.01 |  | 187.36
mo095 | h | Ajudante de montador de estrutura de madeira. |  |  |  | 0.505 | 253.82 |  | 128.18
mo042 | h | Oficial de 1ª estruturista. |  |  |  | 1.39 | 371.01 |  | 515.7
mo089 | h | Ajudante de estruturista. |  |  |  | 1.39 | 253.82 |  | 352.81
mo113 | h | Operário não qualificado construção. |  |  |  | 0.193 | 232.34 |  | 44.84
mo112 | h | Operário especializado construção. |  |  |  | 0.193 | 237.16 |  | 45.77
| % | Meios auxiliares |  |  |  | 2 | 11539.08 |  | 230.78
| % | Custos indirectos |  |  |  | 3 | 11769.86 |  | 353.1
Custo de manutenção decenal: 1.818,44Kz nos primeiros 10 anos. | [6 empty] | Total: |  | 12122.96
Referência e título da norma |  |  |  |  | Aplicabilidade (1) |  |  | Obrigatoriedade (2) |  | Sistema (3)
EN 771-1:2011 |  |  |  |  | 122012 |  |  | 122013
Especificações para unidades de alvenaria - Parte 1: Tijolos cerâmicos para alvenaria
(1) Data de entrada em aplicação da norma harmonizada e início do período de coexistência
(2) Data final do período de coexistência / entrada em vigor da marcação CE
(3) Sistema de avaliação e verificação da regularidade do desempenho