## Folha 1
EMS010 |  |  | m³ | Pilar de madeira serrada.
Pilar de madeira serrada de pinho silvestre (Pinus Sylvestris L.), de 14x14 a 20x20 cm de secção e até 4 m de comprimento, classe resistente C-18, protecção da madeira com classe de penetração P8 e P9, trabalhada em oficina.
Unitário | Ud | Descrição |  |  | Rend. | Preço unitário | Importância
mt07mee010l | m³ | Madeira serrada de pinho silvestre (Pinus Sylvestris L.) com acabamento polido, para pilar de 14x14 a 20x20 cm de secção e até 4 m de comprimento, para aplicações estruturais, classe resistente C-18 segundo EN 338 e EN 1912 e protecção contra agentes bióticos que corresponde com a classe de penetração P8 e P9 (em toda a alvura e até 6 mm no durame exposto) segundo EN 351-1, trabalhada em oficina. |  |  | 1 | 61910.57 | 61910.57
mo043 | h | Oficial de 1ª montador de estrutura de madeira. |  |  | 9.582 | 354.33 | 3395.19
mo086 | h | Ajudante de montador de estrutura de madeira. |  |  | 4.791 | 233.67 | 1119.51
| % | Meios auxiliares |  |  | 2 | 66425.27 | 1328.51
| % | Custos indirectos |  |  | 3 | 67753.78 | 2032.61
Custo de manutenção decenal: 12.561,55Kz nos primeiros 10 anos. | [5 empty] | Total: | 69786.39