## Folha 1
EMV010 |  |  | m³ | Viga de madeira serrada.
Viga de madeira serrada de pinho silvestre (Pinus Sylvestris L.), de 10x10 a 15x30 cm de secção e até 6 m de comprimento, classe resistente C-18, protecção da madeira com classe de penetração P3 a P6, trabalhada em oficina.
Unitário | Ud | Descrição |  |  | Rend. | Preço unitário | Importância
mt07mee015k | m³ | Madeira serrada de pinho silvestre (Pinus Sylvestris L.) com acabamento polido, para viga de 10x10 a 15x30 cm de secção e até 6 m de comprimento, para aplicações estruturais, classe resistente C-18 segundo EN 338 e EN 1912 e protecção contra agentes bióticos que corresponde com a classe de penetração P3 a P6 (de 4 a 12 mm nas faces laterais da alvura) segundo EN 351-1, trabalhada em oficina. |  |  | 1 | 54205.77 | 54205.77
mo043 | h | Oficial de 1ª montador de estrutura de madeira. |  |  | 9.582 | 354.33 | 3395.19
mo086 | h | Ajudante de montador de estrutura de madeira. |  |  | 4.791 | 233.67 | 1119.51
| % | Meios auxiliares |  |  | 2 | 58720.47 | 1174.41
| % | Custos indirectos |  |  | 3 | 59894.88 | 1796.85
Custo de manutenção decenal: 10.487,59Kz nos primeiros 10 anos. | [5 empty] | Total: | 61691.73