## Folha 1
FAR010 | m² |  | Pano principal de fachada ventilada, de alvenaria de tijolo cerâmico para revestir.
Pano principal de fachada ventilada, apoiado sobre a laje e faceado, de 20 cm de espessura, de alvenaria de tijolo cerâmico furado duplo, para revestir, 30x20x7 cm, com juntas horizontais e verticais de 10 mm de espessura, assente com argamassa de cimento confeccionada em obra, com 250 kg/m³ de cimento, cor cinzento, dosificação 1:6, fornecida em sacos. Padieira de alvenaria armada de tijolos cortados para revestir; montagem e desmontagem de escoramento.
Unitário |  | Ud |  | Descrição |  | Rend. |  | Preço unitário | Importância
mt04lpt010b |  | Ud |  | Tijolo cerâmico furado duplo, para revestir, 30x20x7 cm, para utilização em alvenaria protegida (peça P), densidade 818 kg/m³, segundo NP EN 771-1. |  | 42 |  | 36.37 | 1527.54
mt08aaa010a |  | m³ |  | Água. |  | 0.012 |  | 279.7 | 3.36
mt01arg005a |  | t |  | Areia de pedreira, para argamassa preparada em obra. |  | 0.051 |  | 2992.57 | 152.62
mt08cem000l |  | kg |  | Cimento cinzento em sacos. |  | 8.339 |  | 18.65 | 155.52
mt07aco040e |  | kg |  | Aço em varões nervurados, A400 NR, fornecido em obra em varões sem elaborar, de vários diâmetros. |  | 0.4 |  | 273.06 | 109.22
mt01arg000l |  | m³ |  | Areia crivada. |  | 0.001 |  | 2826.31 | 2.83
mt01arg001ld |  | m³ |  | Agregado grosso homogeneizado, de tamanho máximo 12 mm. |  | 0.001 |  | 4156.34 | 4.16
mt50spa050m |  | m³ |  | Pranchão de madeira de pinho, dimensões 20x7,2 cm. |  | 0.001 |  | 522212 | 522.21
mt50spa081a |  | Ud |  | Escora metálica telescópica, até 3 m de altura. |  | 0.003 |  | 22891.7 | 68.68
mt50spa101 |  | kg |  | Pregos de aço. |  | 0.011 |  | 2225.82 | 24.48
mq06hor010 |  | h |  | Betoneira eléctrica com uma capacidade de amassadura de 160 l. |  | 0.022 |  | 907.3 | 19.96
mo021 |  | h |  | Oficial de 1ª construção em trabalhos auxiliares de pedreiro. |  | 1.199 |  | 1028.94 | 1233.7
mo114 |  | h |  | Operário não qualificado construção em trabalhos auxiliares de pedreiro. |  | 1.035 |  | 581.64 | 602
|  | % |  | Custos directos complementares |  | 3 |  | 4426.28 | 132.79
Custo de manutenção decenal: 136,77Kz nos primeiros 10 anos. | [7 empty] | Total: | 4559.07
Referência e título da norma |  |  |  |  | Aplicabilidade(a) |  | Obrigatoriedade(b) |  |  | Sistema(c)
EN 771-1:2011+A1:2015 |  |  |  |  | 1062020 |  | 1062020 |  |  | 2+/4
Especificações para unidades de alvenaria — Parte 1: Tijolos cerâmicos para alvenaria
(a) Data de entrada em aplicação da norma harmonizada
(b) Data final do período de coexistência
(c) Sistema de avaliação e verificação da regularidade do desempenho