## Folha 1
FBR010 | m² | Parede de placas laminadas compactas de alta pressão (HPL), sistema "TRESPA".
Parede simples de 10+70+10 mm de espessura, executada com dois panos iguais de placas laminadas compactas de alta pressão (HPL) tipo Virtuon FR "TRESPA", de 600x2500x10 mm, acabamento Gold Yellow, textura Satin, com junta aberta com o sistema de fixação oculta TS2000 sobre montantes de aço galvanizado de 70 mm de largura colocados a cada 400 mm sobre fita acústica; 90 mm de espessura total. O preço inclui a resolução de encontros e pontos singulares e as ajudas para a execução de roços para instalações, mas não inclui o isolamento a colocar entre os montantes.
Unitário |  | Ud | Descrição |  | Rend. |  | Preço unitário | Importância
mt12psg041c |  | m | Banda autocolante dessolidarizante de espuma de poliuretano de células fechadas, de 3,2 mm de espessura e 70 mm de largura, resistência térmica 0,10 m²°C/W, condutibilidade térmica 0,032 W/(m°C). |  | 1.2 |  | 146.11 | 175.33
mt12psg070d |  | m | Canal de perfil de aço galvanizado de 70 mm de largura, segundo EN 14195. |  | 0.95 |  | 501.15 | 476.09
mt12psg060d |  | m | Montante de perfil de aço galvanizado de 70 mm de largura, segundo EN 14195. |  | 3.5 |  | 617.12 | 2159.92
mt12prt110aa1 |  | m² | Placa laminada compacta de alta pressão (HPL), Virtuon FR "TRESPA", de 600x2500x10 mm, acabamento Gold Yellow, textura Satin, Euroclasse B-s2, d0 de reacção ao fogo, para colocar mediante o sistema TS2000 de fixação oculta, à base de resinas termoendurecíveis e fibras de madeira, com superfície decorativa EBC (Electron Beam Curing). |  | 2.1 |  | 18370.7 | 38578.4
mt12prt120a |  | Ud | Kit de complementos para a instalação do sistema de estrutura autoportante TS 2000 "TRESPA". |  | 1 |  | 4707.48 | 4707.48
mo053 |  | h | Oficial de 1ª montador de pré-fabricados interiores. |  | 0.402 |  | 630.15 | 253.32
mo100 |  | h | Ajudante de montador de pré-fabricados interiores. |  | 0.402 |  | 357.82 | 143.84
|  | % | Custos directos complementares |  | 2 |  | 46494.4 | 929.89
Custo de manutenção decenal: 1.896,97Kz nos primeiros 10 anos. | [6 empty] | Total: | 47424.3
Referência e título da norma |  |  |  | Aplicabilidade(a) |  | Obrigatoriedade(b) |  |  | Sistema(c)
EN 14195:2005 |  |  |  | 112006 |  | 112007
Element os de armação metálica para sistemas em placas de gesso — Definições, requisitos e métodos de ensaio
EN 14195:2005/A C:2006 |  |  |  | 112007 |  | 112007
(a) Data de entrada em aplicação da norma harmonizada e início do período de coexistência
(b) Data final do período de coexistência / entrada em vigor da marcação CE
(c) Sistema de avaliação e verificação da regularidade do desempenho