## Folha 1
FBY017 | Ud |  | Suporte para elementos suspensos no sistema "KNAUF" de parede técnica com placas de gesso laminado.
Estrutura metálica, W221 "KNAUF", como suporte de lavatório suspenso, fixado sobre o sistema de parede técnica "KNAUF".
Unitário |  | Ud |  | Descrição | Rend. | Preço unitário | Importância
mt30ask030 |  | Ud |  | Estrutura metálica, W221 "KNAUF", como suporte de lavatório suspenso, para fixar sobre o sistema de parede técnica "KNAUF", de 575 mm de largura e 1050 mm de altura, com ancoragens, abraçadeiras e varetas roscadas de ligação. | 1 | 29463.65 | 29463.65
mo053 |  | h |  | Oficial de 1ª montador de pré-fabricados interiores. | 0.504 | 508.62 | 256.34
mo100 |  | h |  | Ajudante de montador de pré-fabricados interiores. | 0.504 | 284.97 | 143.62
|  | % |  | Custos directos complementares | 2 | 29863.61 | 597.27
Custo de manutenção decenal: 609,22Kz nos primeiros 10 anos. | [5 empty] | Total: | 30460.88