## Folha 1
FCH030 | m |  | Padieira pré-fabricada, de betão.
Padieira pré-fabricado de betão, de 16x5 cm, com pingadeira e ancoragem metálica de aço galvanizado, apoiada sobre as ombreiras, assente com uma camada de argamassa de cimento, confeccionada em obra, com aditivo hidrófugo, dosificação 1:4, com uma espessura de 25 mm, ancorada à alvenaria. Incluindo massa de poliuretano para a vedação de juntas.
Unitário |  | Ud |  | Descrição | Rend. | Preço unitário | Importância
mt08aaa010a |  | m³ |  | Água. | 0.006 | 213.08 | 1.28
mt01arg005a |  | t |  | Areia de pedreira, para argamassa preparada em obra. | 0.006 | 2242.28 | 13.45
mt08cem000l |  | kg |  | Cimento cinzento em sacos. | 1.52 | 14.21 | 21.6
mt08adt010 |  | kg |  | Aditivo hidrófugo para impermeabilização de argamassas ou betões. | 0.03 | 170.47 | 5.11
mt20dhp010c |  | m |  | Padieira pré-fabricado de betão, de 16x5 cm, com pingadeira e ancoragem metálica de aço galvanizado. | 1.05 | 11059.7 | 11612.7
mt20wwa030 |  | Ud |  | Embalagem de massa de poliuretano impermeável (310 cm³). | 0.043 | 3125.51 | 134.4
mq06hor010 |  | h |  | Betoneira. | 0.01 | 223.08 | 2.23
mo020 |  | h |  | Oficial de 1ª construção. | 0.281 | 612.02 | 171.98
mo113 |  | h |  | Operário não qualificado construção. | 0.324 | 343.03 | 111.14
|  | % |  | Custos directos complementares | 2 | 12073.9 | 241.48
Custo de manutenção decenal: 615,77Kz nos primeiros 10 anos. | [5 empty] | Total: | 12315.4