## Folha 1
FCH040 | m |  | Padieira pré-fabricada, de betão polímero.
Padieira de betão polímero, de 10x5 cm, com pingadeira e ancoragem metálica de aço galvanizado, apoiada sobre as ombreiras, assente com uma camada de argamassa de cimento, confeccionada em obra, com aditivo hidrófugo, dosificação 1:3, com uma espessura de 15 mm, fixada à laje através de ancoragens metálicas. Incluindo massa de poliuretano para a vedação de juntas.
Unitário |  | Ud |  | Descrição | Rend. | Preço unitário | Importância
mt08aaa010a |  | m³ |  | Água. | 0.006 | 279.7 | 1.68
mt01arg005a |  | t |  | Areia de pedreira, para argamassa preparada em obra. | 0.003 | 2992.57 | 8.98
mt08cem000l |  | kg |  | Cimento cinzento em sacos. | 0.9 | 18.65 | 16.79
mt08adt010 |  | kg |  | Aditivo hidrófugo para impermeabilização de argamassas ou betões. | 0.018 | 223.75 | 4.03
mt20dho010a |  | m |  | Padieira de betão polímero, de 10x5 cm, com pingadeira e ancoragem metálica de aço galvanizado. | 1.05 | 35628.6 | 37410
mt20wwa030 |  | Ud |  | Cartucho de 310 cm³ de massa de poliuretano impermeável. | 0.043 | 8703.53 | 374.25
mq06hor010 |  | h |  | Betoneira eléctrica com uma capacidade de amassadura de 160 l. | 0.01 | 907.3 | 9.07
mo020 |  | h |  | Oficial de 1ª construção. | 0.525 | 1028.94 | 540.19
mo113 |  | h |  | Operário não qualificado construção. | 0.525 | 581.64 | 305.36
|  | % |  | Custos directos complementares | 2 | 38670.3 | 773.41
Custo de manutenção decenal: 1.972,19Kz nos primeiros 10 anos. | [5 empty] | Total: | 39443.8