## Folha 1
FDB010 | m | Balaustrada.
Balaustrada recta formada por balaústres pré-fabricados de betão de secção circular de 70 cm de altura e 15 cm de diâmetro, corrimão de 17x7x100 cm.
Unitário |  |  | Ud | Descrição |  | Rend. | Preço unitário |  | Importância
mt20bhp010c |  |  | Ud | Balaústre circular pré-fabricado de betão branco, de 70 cm de altura e diâmetro 15 cm. |  | 4 | 7657.21 |  | 30628.8
mt20bhp030a |  |  | m | Corrimão pré-fabricado de betão branco de uma peça, para balaustrada, 17x7x100 cm. |  | 1 | 7562.08 |  | 7562.08
mt08aaa010a |  |  | m³ | Água. |  | 0.016 | 279.7 |  | 4.48
mt01arg005a |  |  | t | Areia de pedreira, para argamassa preparada em obra. |  | 0.12 | 2992.57 |  | 359.11
mt08cem041l |  |  | kg | Cimento branco em sacos. |  | 20 | 28.86 |  | 577.2
mt08cal011a |  |  | kg | Cal aérea hidratada, tipo CL 90-S, segundo NP EN 459-1, em sacos. |  | 20 | 81.39 |  | 1627.8
mq06hor010 |  |  | h | Betoneira eléctrica com uma capacidade de amassadura de 160 l. |  | 0.072 | 907.3 |  | 65.33
mo020 |  |  | h | Oficial de 1ª construção. |  | 1.049 | 1028.94 |  | 1079.36
mo113 |  |  | h | Operário não qualificado construção. |  | 1.93 | 581.64 |  | 1122.57
|  |  | % | Custos directos complementares |  | 2 | 43026.8 |  | 860.54
Custo de manutenção decenal: 7.460,84Kz nos primeiros 10 anos. | [6 empty] | Total: |  | 43887.3
Referência e título da norma |  |  |  |  | Aplicabilidade(a) |  |  | Obrigatoriedade(b) |  | Sistema(c)
EN 459-1:2010 |  |  |  |  | 162011 |  |  | 162012 |  | 2+
Cal de construção — Parte 1: Definições, especificações e critérios de conformidade
(a) Data de entrada em aplicação da norma harmonizada
(b) Data final do período de coexistência
(c) Sistema de avaliação e verificação da regularidade do desempenho