## Folha 1
FDB020 | Ud |  | Pilastra.
Pilastra pré-fabricada de betão para balaustrada de secção quadrada de 25x25x70 cm, com remate em forma de bola.
Unitário |  | Ud |  | Descrição |  | Rend. | Preço unitário | Importância
mt20bhp040a |  | Ud |  | Pilar quadrado pré-fabricado de betão branco para balaustrada, 25x25x70 cm, inclusive base. |  | 1 | 32008 | 32008
mt20bhp060i |  | Ud |  | Remate bola pré-fabricado de betão branco para pilastra de balaustrada, 30x30x35 cm. |  | 1 | 8323.04 | 8323.04
mt08aaa010a |  | m³ |  | Água. |  | 0.006 | 279.7 | 1.68
mt01arg005a |  | t |  | Areia de pedreira, para argamassa preparada em obra. |  | 0.002 | 2992.57 | 5.99
mt08cem041l |  | kg |  | Cimento branco em sacos. |  | 0.25 | 28.86 | 7.22
mt08cal011a |  | kg |  | Cal aérea hidratada, tipo CL 90-S, segundo NP EN 459-1, em sacos. |  | 0.25 | 81.39 | 20.35
mq06hor010 |  | h |  | Betoneira eléctrica com uma capacidade de amassadura de 160 l. |  | 0.005 | 907.3 | 4.54
mo020 |  | h |  | Oficial de 1ª construção. |  | 0.262 | 1028.94 | 269.58
mo113 |  | h |  | Operário não qualificado construção. |  | 0.273 | 581.64 | 158.79
|  | % |  | Custos directos complementares |  | 2 | 40799.2 | 815.98
Custo de manutenção decenal: 5.826,13Kz nos primeiros 10 anos. | [6 empty] | Total: | 41615.2
Referência e título da norma |  |  |  |  | Aplicabilidade(a) |  | Obrigatoriedade(b) |  | Sistema(c)
EN 459-1:2010 |  |  |  |  | 162011 |  | 162012 |  | 2+
Cal de construção — Parte 1: Definições, especificações e critérios de conformidade
(a) Data de entrada em aplicação da norma harmonizada
(b) Data final do período de coexistência
(c) Sistema de avaliação e verificação da regularidade do desempenho