## Folha 1
FDR030 | m² |  | Grade electrossoldada de aço.
Grade electrossoldada metálica formada por chapa de aço galvanizado de 30x2 mm em quadrícula de 30x30 mm, com caixilho electrossoldado, montagem através de ancoragem mecânica com buchas de nylon e parafusos de aço.
Unitário |  | Ud |  | Descrição | Rend. | Preço unitário | Importância
mt26btr010a |  | m² |  | Grelha electrossoldada com chapa de aço galvanizado de 30x2 mm em quadrícula de 30x30 mm, com caixilho electrossoldado. | 1 | 61471.6 | 61471.6
mt26aaa033a |  | Ud |  | Ancoragem mecânica com bucha de nylon e parafuso de aço galvanizado, de cabeça escareada. | 4 | 344.82 | 1379.28
mq06hor010 |  | h |  | Betoneira eléctrica com uma capacidade de amassadura de 160 l. | 0.005 | 907.3 | 4.54
mo018 |  | h |  | Oficial de 1ª serralheiro. | 0.459 | 1042.42 | 478.47
mo059 |  | h |  | Ajudante de serralheiro. | 0.328 | 606.12 | 198.81
|  | % |  | Custos directos complementares | 2 | 63532.7 | 1270.65
Custo de manutenção decenal: 5.832,30Kz nos primeiros 10 anos. | [5 empty] | Total: | 64803.4