## Folha 1
FDZ020 | m² | Gelosia em fachada, de alvenaria de blocos decorativos face à vista.
Gelosia em fachada, de alvenaria de blocos pré-fabricados de betão de gelosia decorativa, cor branca, de 20x20x8 cm, assentes com argamassa de cimento e cal, confeccionada em obra, dosificação 1:1:7.
Unitário |  |  | Ud | Descrição |  | Rend. | Preço unitário |  | Importância
mt08aaa010a |  |  | m³ | Água. |  | 0.006 | 283.51 |  | 1.7
mt01arg005a |  |  | t | Areia de pedreira, para argamassa preparada em obra. |  | 0.012 | 3024.04 |  | 36.29
mt08cem041l |  |  | kg | Cimento branco em sacos. |  | 2 | 29.26 |  | 58.52
mt08cal011a |  |  | kg | Cal aérea hidratada, tipo CL 90-S, segundo NP EN 459-1, em sacos. |  | 2 | 82.5 |  | 165
mt20ceh020b |  |  | Ud | Bloco pré-fabricado de betão de gelosia decorativa, cor branca, de 20x20x8 cm. |  | 23 | 1383.7 |  | 31825.1
mq06hor010 |  |  | h | Betoneira eléctrica com uma capacidade de amassadura de 160 l. |  | 0.007 | 932.73 |  | 6.53
mo020 |  |  | h | Oficial de 1ª construção. |  | 0.688 | 1055.59 |  | 726.25
mo113 |  |  | h | Operário não qualificado construção. |  | 0.777 | 596.7 |  | 463.64
|  |  | % | Custos directos complementares |  | 2 | 33283 |  | 665.66
Custo de manutenção decenal: 7.129,22Kz nos primeiros 10 anos. | [6 empty] | Total: |  | 33948.7
Referência e título da norma |  |  |  |  | Aplicabilidade(a) |  |  | Obrigatoriedade(b) |  | Sistema(c)
EN 459-1:2010 |  |  |  |  | 162011 |  |  | 162012 |  | 2+
Cal de construção — Parte 1: Definições, especificações e critérios de conformidade
(a) Data de entrada em aplicação da norma harmonizada
(b) Data final do período de coexistência
(c) Sistema de avaliação e verificação da regularidade do desempenho