## Folha 1
FEF020 | m² | Parede de alvenaria de bloco de betão.
Parede de 15 cm de espessura de alvenaria de bloco vazado de betão, 50x20x15 cm, resistência normalizada R4 (4 N/mm²), para revestir, com juntas horizontais e verticais de 10 mm de espessura, junta refundada, assente com argamassa de cimento confeccionada em obra, com 380 kg/m³ de cimento, cor cinzento, dosificação 1:4, fornecida em sacos, com blocos de canto. O preço não inclui as cintas perimetrais nem a formação das padieiras dos vãos do paramento.
Unitário |  | Ud | Descrição |  | Rend. |  | Preço unitário | Importância
mt02bhg050fba |  | Ud | Bloco vazado de betão, 50x20x15 cm, resistência normalizada R4 (4 N/mm²), para revestir. Segundo NP EN 771-3. |  | 8.505 |  | 74.07 | 629.97
mt02bhg052a |  | Ud | Bloco de canto de betão, 50x20x15 cm, resistência normalizada R4 (4 N/mm²), para revestir. Segundo NP EN 771-3. |  | 0.326 |  | 120.77 | 39.37
mt08aaa010a |  | m³ | Água. |  | 0.004 |  | 283.51 | 1.13
mt01arg005a |  | t | Areia de pedreira, para argamassa preparada em obra. |  | 0.015 |  | 3024.04 | 45.36
mt08cem000l |  | kg | Cimento cinzento em sacos. |  | 3.78 |  | 18.9 | 71.44
mq06hor010 |  | h | Betoneira eléctrica com uma capacidade de amassadura de 160 l. |  | 0.007 |  | 932.73 | 6.53
mo021 |  | h | Oficial de 1ª construção em trabalhos auxiliares de pedreiro. |  | 0.428 |  | 1055.59 | 451.79
mo114 |  | h | Operário não qualificado construção em trabalhos auxiliares de pedreiro. |  | 0.551 |  | 596.7 | 328.78
|  | % | Custos directos complementares |  | 2 |  | 1574.37 | 31.49
Custo de manutenção decenal: 80,29Kz nos primeiros 10 anos. | [6 empty] | Total: | 1605.86
Referência e título da norma |  |  |  | Aplicabilidade(a) |  | Obrigatoriedade(b) |  |  | Sistema(c)
EN 771-3:2011+A1:2015 |  |  |  | 1062020 |  | 1062020 |  |  | 2+/4
Especificações para unidades de alvenaria — Parte 3: Blocos de betão de agregados (densos e leves)
(a) Data de entrada em aplicação da norma harmonizada
(b) Data final do período de coexistência
(c) Sistema de avaliação e verificação da regularidade do desempenho