## Folha 1
FFV010 | m² | Parede de fachada de alvenaria de blocos de vidro moldado.
Parede de fachada de alvenaria de blocos ocos de vidro moldado ondulado, incolor, 190x190x80 mm, colocados com cimento cola cor branca e armaduras.
Unitário |  |  | Ud | Descrição |  | Rend. |  | Preço unitário | Importância
mt21vmh010ada |  |  | Ud | Bloco oco de vidro moldado ondulado, incolor, 190x190x80 mm, segundo NP EN 1051-2. |  | 25 |  | 1114.22 | 27855.5
mt09mcp260a |  |  | kg | Cimento cola cor branca, composto por cimento branco de alta resistência, inertes especiais de granulometria seleccionada e aditivos plastificantes, para a montagem e enchimento de juntas de blocos de vidro. |  | 12 |  | 85.27 | 1023.24
mt07www060 |  |  | kg | Varão de aço inoxidável AISI 304. |  | 2.12 |  | 1113.38 | 2360.37
mt15sja025c |  |  | Ud | Cartucho de silicone acético monocomponente, anti-bolor, cor transparente, de 310 ml. |  | 0.5 |  | 2571.35 | 1285.68
mt21vva022a |  |  | Ud | Material auxiliar para a colocação de blocos de vidro moldado. |  | 1 |  | 383.57 | 383.57
mo021 |  |  | h | Oficial de 1ª construção em trabalhos auxiliares de pedreiro. |  | 4.047 |  | 612.02 | 2476.84
mo114 |  |  | h | Operário não qualificado construção em trabalhos auxiliares de pedreiro. |  | 2.024 |  | 343.03 | 694.29
|  |  | % | Custos directos complementares |  | 2 |  | 36079.49 | 721.59
Custo de manutenção decenal: 2.576,08Kz nos primeiros 10 anos. | [7 empty] | Total: | 36801.08
Referência e título da norma |  |  |  |  | Aplicabilidade(a) |  | Obrigatoriedade(b) |  |  | Sistema(c)
EN 1051-2:2007 |  |  |  |  | 112009 |  | 112010
Vidro na constr ução — Tijolos de vidro e blocos de vidro para pavimento — Parte 2: Avaliação da conformidade
(a) Data de entrada em aplicação da norma harmonizada e início do período de coexistência
(b) Data final do período de coexistência / entrada em vigor da marcação CE
(c) Sistema de avaliação e verificação da regularidade do desempenho