## Folha 1
FLA011 | m | Ponto singular para fachada simples, de chapa perfilada de aço.
Coroamento para fachada simples, de chapa perfilada de aço, com chapa dobrada de aço galvanizado, de 0,8 mm de espessura, 30 cm de desenvolvimento e 4 dobras, com rebites para a união das chapas entre si. Inclusive acessórios de fixação das peças, e vedante adesivo monocomponente, para a vedação das juntas entre chapas.
Unitário |  |  | Ud | Descrição | Rend. | Preço unitário | Importância
mt12www020dedd |  |  | m | Chapa dobrada de aço galvanizado, de 0,8 mm de espessura, 30 cm de desenvolvimento e 4 dobras, com rebites para a união das chapas entre si. | 1 | 7042.03 | 7042.03
mt13ccg030d |  |  | Ud | Parafuso auto-roscante de 6,5x130 mm de aço galvanizado, com anilha. | 6 | 429.94 | 2579.64
mt22www010d |  |  | Ud | Cartucho de 290 ml de vedante adesivo monocomponente, neutro, súper elástico, à base de polímero MS, cor transparente, com resistência à intempérie e aos raios UV e alongamento até à rotura 750%. | 0.1 | 6535.5 | 653.55
mo051 |  |  | h | Oficial de 1ª montador de painéis metálicos. | 0.328 | 1084.69 | 355.78
mo098 |  |  | h | Ajudante de montador de painéis metálicos. | 0.164 | 620.64 | 101.78
|  |  | % | Custos directos complementares | 2 | 10732.8 | 214.66
Custo de manutenção decenal: 1.751,59Kz nos primeiros 10 anos. | [5 empty] | Total: | 10947.4