## Folha 1
FRA010 | m | Capeamento.
Capeamento de mármore Rosa Aurora para revestimento de muros, até 20 cm de largura e 2 cm de espessura.
Unitário |  | Ud | Descrição |  | Rend. | Preço unitário |  | Importância
mt09moe010b |  | m³ | Argamassa de cimento CEM II/B-L 32,5 N, hidrófuga, tipo M-10, confeccionada em obra com 320 kg/m³ de cimento e uma proporção em volume 1/4. |  | 0.005 | 19434.66 |  | 97.17
mt20apn010ma |  | m | Capeamento de mármore Rosa Aurora para revestimento de muros, até 20 cm de largura e 2 cm de espessura, com pingadeira, face e bordo recto polidos, segundo NP EN 771-6. |  | 1.1 | 5447.62 |  | 5992.38
mt09mcr220 |  | kg | Argamassa de enchimento de juntas para revestimentos, interiores ou exteriores, de pedra natural, polida ou para polir, composta de cimento, inertes à base de pó de mármore, pigmentos resistentes aos álcalis e aditivos especiais. |  | 0.015 | 244.47 |  | 3.67
mo019 |  | h | Oficial de 1ª construção. |  | 0.263 | 367.81 |  | 96.73
mo111 |  | h | Operário não qualificado construção. |  | 0.263 | 232.32 |  | 61.1
|  | % | Meios auxiliares |  | 2 | 6251.05 |  | 125.02
|  | % | Custos indirectos |  | 3 | 6376.07 |  | 191.28
Custo de manutenção decenal: 459,71Kz nos primeiros 10 anos. | [5 empty] | Total: |  | 6567.35
Referência e título da norma |  |  |  | Aplicabilidade (1) |  |  | Obrigatoriedade (2) |  | Sistema (3)
EN 771-6:2011 |  |  |  | 122012 |  |  | 122013
Especificações para unidades de alvenaria - Parte 6: Unidades de alvenaria em pedra natural
(1) Data de entrada em aplicação da norma harmonizada e início do período de coexistência
(2) Data final do período de coexistência / entrada em vigor da marcação CE
(3) Sistema de avaliação e verificação da regularidade do desempenho