## Folha 1
HBA010 | kg |  | Aço laminado a quente para base metálica anti-vibratória.
Aço S275JR (Fe430), laminado a quente, das séries IPN, IPE, HEB, HEA, HEM, UPN e barra metálica, com camada de primário anticorrosivo, trabalhado em oficina e fixado através de soldadura, para base metálica anti-vibratória de apoio de maquinaria.
Unitário |  | Ud |  | Descrição |  | Rend. |  | Preço unitário | Importância
mt07ala200a |  | kg |  | Perfil de aço EN 10025 S275JR, das séries IPN, IPE, HEB, HEA, HEM, UPN e chapa, laminado a quente, para aplicações estruturais. Elaborado em oficina e colocado em obra. |  | 1 |  | 192.46 | 192.46
mt27pfi010 |  | l |  | Primário de secagem rápida, formulado com resinas alquídicas modificadas e fosfato de zinco. |  | 0.01 |  | 1259.93 | 12.6
mq08sol020 |  | h |  | Equipamentos e elementos auxiliares para soldadura eléctrica. |  | 0.02 |  | 343.94 | 6.88
mo047 |  | h |  | Oficial de 1ª montador de estruturas metálicas. |  | 0.025 |  | 609.9 | 15.25
mo094 |  | h |  | Ajudante de montador de estruturas metálicas. |  | 0.013 |  | 353.55 | 4.6
|  | % |  | Custos directos complementares |  | 2 |  | 231.79 | 4.64
[8 empty] | Total: | 236.43
Referência e título da norma |  |  |  |  | Aplicabilidade(a) |  | Obrigatoriedade(b) |  |  | Sistema(c)
EN 10025-1:2004 |  |  |  |  | 192005 |  | 192006 |  |  | 2+
Produtos laminados a quente de aços de construção não ligados — Parte 1: Condições técnicas g erais de fornecimento
(a) Data de entrada em aplicação da norma harmonizada e início do período de coexistência
(b) Data final do período de coexistência / entrada em vigor da marcação CE
(c) Sistema de avaliação e verificação da regularidade do desempenho