## Folha 1
HEC030 | Ud | Assentamento de pré-aros de madeira na estrutura autoportante da parede de placas.
Colocação e fixação de pré-aros de madeira de pinho, durante a execução da parede e antes de colocar o pavimento, com parafusos à estrutura autoportante da parede de placas, para fixar posteriormente, sobre ele, o aro da caixilharia de até 2 m² de superfície.
Unitário |  | Ud | Descrição | Rend. | Preço unitário | Importância
mo020 |  | h | Oficial de 1ª construção. | 0.316 | 580.76 | 183.52
mo113 |  | h | Operário não qualificado construção. | 0.316 | 322.11 | 101.79
|  | % | Custos directos complementares | 2 | 285.31 | 5.71
[5 empty] | Total: | 291.02