## Folha 1
HRA200 | m² |  | Remate decorativo, de chapa perfurada de aço galvanizado.
Remate decorativo, de chapa perfurada de aço galvanizado, com perfurações redondas dispostas em triângulo 60°, R2 T3, de 2 mm de diâmetro e 3 mm de distância entre os centros das perfurações contíguas, de 1 mm de espessura e com um 40% da superfície perfurada; fixação a estrutura metálica através de soldadura em todo o seu perímetro.
Unitário |  | Ud |  | Descrição | Rend. | Preço unitário | Importância
mt26aha020aa |  | m² |  | Chapa perfurada de aço galvanizado, com perfurações redondas dispostas em triângulo 60°, R2 T3, de 2 mm de diâmetro e 3 mm de distância entre os centros das perfurações contíguas, de 1 mm de espessura e com um 40% da superfície perfurada. | 1 | 44290.5 | 44290.5
mq08sol020 |  | h |  | Equipamentos e elementos auxiliares para soldadura eléctrica. | 1 | 900.47 | 900.47
mo018 |  | h |  | Oficial de 1ª serralheiro. | 0.131 | 1042.42 | 136.56
mo059 |  | h |  | Ajudante de serralheiro. | 0.131 | 606.12 | 79.4
|  | % |  | Custos directos complementares | 2 | 45406.9 | 908.14
Custo de manutenção decenal: 6.641,58Kz nos primeiros 10 anos. | [5 empty] | Total: | 46315.1