## Folha 1
HRB010 | m | Remate de varanda.
Remate de varanda de mármore Rosa Aurora, até 20 cm de largura e 2 cm de espessura.
Unitário |  | Ud | Descrição | Rend. | Preço unitário | Importância
mt20zpn010ma |  | m | Remate de varanda de mármore Rosa Aurora, até 20 cm de largura e 2 cm de espessura, com pingadeira, face e bordo recto polidos, segundo NP EN 771-6. | 1.05 | 6532.21 | 6858.82
mt08aaa010a |  | m³ | Água. | 0.006 | 194.95 | 1.17
mt01arg005a |  | t | Areia de pedreira, para argamassa preparada em obra. | 0.008 | 2058.04 | 16.46
mt08cem000l |  | kg | Cimento cinzento em sacos. | 1.9 | 13 | 24.7
mt08adt010 |  | kg | Aditivo hidrófugo para impermeabilização de argamassas ou betões. | 0.038 | 155.96 | 5.93
mt09mcr220 |  | kg | Argamassa de enchimento de juntas para revestimentos, interiores ou exteriores, de pedra natural, polida ou para polir, composta de cimento, inertes à base de pó de mármore, pigmentos resistentes aos álcalis e aditivos especiais. | 0.015 | 233.95 | 3.51
mq06hor010 |  | h | Betoneira. | 0.01 | 167.88 | 1.68
mo020 |  | h | Oficial de 1ª construção. | 0.199 | 519.57 | 103.39
mo113 |  | h | Operário não qualificado construção. | 0.249 | 288.83 | 71.92
|  | % | Custos directos complementares | 2 | 7087.58 | 141.75
Custo de manutenção decenal: 1.228,99Kz nos primeiros 10 anos. |  |  |  |  | Total: | 7229.33