## Folha 1
HRC040 | m |  | Capeamento cerâmico.
Capeamento cerâmico, com um ângulo de inclinação de 10°, em peças de 25x10x4 cm, com pingadeira, para revestimento de muros; assente com argamassa de cimento, confeccionada em obra, com aditivo hidrófugo, dosificação 1:4; e enchimento de juntas entre peças e, se for o caso, das uniões com os muros com argamassa de juntas cimentosa com absorção de água reduzida, CG2, para juntas entre 3 e 15 mm.
Unitário |  | Ud |  | Descrição | Rend. | Preço unitário | Importância
mt20ace010a |  | m |  | Capeamento cerâmico, com um ângulo de inclinação de 10°, em peças de 25x10x4 cm, com pingadeira, para revestimento de muros. | 1.1 | 10784.3 | 11862.7
mt08aaa010a |  | m³ |  | Água. | 0.006 | 279.7 | 1.68
mt01arg005a |  | t |  | Areia de pedreira, para argamassa preparada em obra. | 0.004 | 2992.57 | 11.97
mt08cem000l |  | kg |  | Cimento cinzento em sacos. | 0.95 | 18.65 | 17.72
mt08adt010 |  | kg |  | Aditivo hidrófugo para impermeabilização de argamassas ou betões. | 0.019 | 223.75 | 4.25
mt09mcr070a |  | kg |  | Argamassa de juntas cimentosa com resistência elevada à abrasão e absorção de água reduzida, CG2, para junta aberta entre 3 e 15 mm, segundo EN 13888. | 0.03 | 184.6 | 5.54
mq06hor010 |  | h |  | Betoneira eléctrica com uma capacidade de amassadura de 160 l. | 0.005 | 907.3 | 4.54
mo020 |  | h |  | Oficial de 1ª construção. | 0.328 | 1028.94 | 337.49
mo113 |  | h |  | Operário não qualificado construção. | 0.354 | 581.64 | 205.9
|  | % |  | Custos directos complementares | 2 | 12451.8 | 249.04
Custo de manutenção decenal: 889,06Kz nos primeiros 10 anos. | [5 empty] | Total: | 12700.9