## Folha 1
HRD010 | m |  | Padieira pré-fabricada.
Padieira pré-fabricado de betão, de 10x5 cm.
Unitário |  | Ud |  | Descrição | Rend. | Preço unitário | Importância
mt08aaa010a |  | m³ |  | Água. | 0.006 | 203.72 | 1.22
mt01arg005a |  | t |  | Areia de pedreira, para argamassa preparada em obra. | 0.005 | 2074.29 | 10.37
mt08cem000k |  | kg |  | Cimento cinzento em sacos. | 1.14 | 14.81 | 16.88
mt08adt010 |  | kg |  | Aditivo hidrófugo para impermeabilização de argamassas ou betões. | 0.023 | 162.97 | 3.75
mt20dhp010a |  | m |  | Padieira pré-fabricado de betão, de 10x5 cm, com pingadeira e ancoragem metálica de aço galvanizado. | 1.05 | 3872.9 | 4066.55
mq06hor010 |  | h |  | Betoneira. | 0.01 | 154.25 | 1.54
mo019 |  | h |  | Oficial de 1ª construção. | 0.251 | 367.81 | 92.32
mo111 |  | h |  | Operário não qualificado construção. | 0.28 | 232.32 | 65.05
|  | % |  | Meios auxiliares | 2 | 4257.68 | 85.15
|  | % |  | Custos indirectos | 3 | 4342.83 | 130.28
Custo de manutenção decenal: 223,66Kz nos primeiros 10 anos. | [5 empty] | Total: | 4473.11