## Folha 1
HRD010 | m |  | Padieira pré-fabricada.
Padieira de betão polímero, de 13x5 cm.
Unitário |  | Ud |  | Descrição | Rend. | Preço unitário | Importância
mt08aaa010a |  | m³ |  | Água. | 0.006 | 203.72 | 1.22
mt01arg005a |  | t |  | Areia de pedreira, para argamassa preparada em obra. | 0.004 | 2074.29 | 8.3
mt08cem000k |  | kg |  | Cimento cinzento em sacos. | 1.238 | 14.81 | 18.33
mt08adt010 |  | kg |  | Aditivo hidrófugo para impermeabilização de argamassas ou betões. | 0.025 | 162.97 | 4.07
mt20dho010b |  | m |  | Padieira de betão polímero, de 13x5 cm, com pingadeira e ancoragem metálica de aço galvanizado. | 1.05 | 4888.86 | 5133.3
mq06hor010 |  | h |  | Betoneira. | 0.01 | 154.25 | 1.54
mo019 |  | h |  | Oficial de 1ª construção. | 0.251 | 367.81 | 92.32
mo111 |  | h |  | Operário não qualificado construção. | 0.277 | 232.32 | 64.35
|  | % |  | Meios auxiliares | 2 | 5323.43 | 106.47
|  | % |  | Custos indirectos | 3 | 5429.9 | 162.9
Custo de manutenção decenal: 279,64Kz nos primeiros 10 anos. | [5 empty] | Total: | 5592.8