## Folha 1
HRF020 | Ud | Gárgula pré-fabricada de betão.
Gárgula pré-fabricada de betão, de cor branca, de 150x300x70 mm e base rectangular; colocação com cimento cola flexível e de grande aderência, C2 S2; e vedação e impermeabilização da junta perimetral com massa de poliuretano, aplicação prévia de primário.
Unitário |  | Ud | Descrição |  | Rend. | Preço unitário |  | Importância
mt20wwa040 |  | kg | Cimento cola flexível e de grande aderência, C2 S2, segundo NP EN 12004. |  | 0.3 | 594.51 |  | 178.35
mt20gpa010a |  | Ud | Gárgula pré-fabricada de betão, de cor branca, de 150x300x70 mm e base rectangular. |  | 1 | 9770.07 |  | 9770.07
mt20wwa035 |  | Ud | Cartucho de 250 cm³ de primário para massas. |  | 0.016 | 6361.18 |  | 101.78
mt20wwa030 |  | Ud | Cartucho de 310 cm³ de massa de poliuretano impermeável. |  | 0.032 | 8703.53 |  | 278.51
mo020 |  | h | Oficial de 1ª construção. |  | 0.131 | 1028.94 |  | 134.79
mo113 |  | h | Operário não qualificado construção. |  | 0.131 | 581.64 |  | 76.19
|  | % | Custos directos complementares |  | 2 | 10539.7 |  | 210.79
Custo de manutenção decenal: 1.505,07Kz nos primeiros 10 anos. | [5 empty] | Total: |  | 10750.5
Referência e título da norma |  |  |  | Aplicabilidade(a) |  |  | Obrigatoriedade(b) |  | Sistema(c)
EN 12004:2007+A1:2012 |  |  |  | 142013 |  |  | 172013 |  | 1/3/4
Colas para ladrilhos — Requisitos, avaliação da conformidade, classificação e designação
(a) Data de entrada em aplicação da norma harmonizada
(b) Data final do período de coexistência
(c) Sistema de avaliação e verificação da regularidade do desempenho