## Folha 1
HRG050 | Ud |  | Gárgula de aço corten.
Gárgula de tubo de aço com resistência melhorada à corrosão atmosférica (corten) S355J0WP, segundo NP EN 10025-5, de 100 mm de diâmetro, 400 mm de comprimento e 2 mm de espessura; colocação com pasta de silicone neutro; e vedação e impermeabilização da junta perimetral com massa de poliuretano, aplicação prévia de primário.
Unitário |  | Ud |  | Descrição | Rend. | Preço unitário | Importância
mt15sja100 |  | Ud |  | Cartucho de pasta de silicone neutro. | 0.1 | 3721.59 | 372.16
mt20gac010a |  | Ud |  | Gárgula de tubo de aço com resistência melhorada à corrosão atmosférica (corten) S355J0WP, segundo NP EN 10025-5, de 100 mm de diâmetro, 400 mm de comprimento e 2 mm de espessura. | 1 | 148626 | 148626
mt20wwa035 |  | Ud |  | Cartucho de 250 cm³ de primário para massas. | 0.016 | 6361.18 | 101.78
mt20wwa030 |  | Ud |  | Cartucho de 310 cm³ de massa de poliuretano impermeável. | 0.032 | 8703.53 | 278.51
mo020 |  | h |  | Oficial de 1ª construção. | 0.079 | 1028.94 | 81.29
mo113 |  | h |  | Operário não qualificado construção. | 0.079 | 581.64 | 45.95
|  | % |  | Custos directos complementares | 2 | 149505 | 2990.11
Custo de manutenção decenal: 21.349,38Kz nos primeiros 10 anos. | [5 empty] | Total: | 152496