## Folha 1
HRL030 | Ud |  | Gárgula de alumínio.
Gárgula de alumínio anodizado, de 50x200x50 mm; colocação com pasta de silicone neutro; e vedação e impermeabilização da junta perimetral com massa de poliuretano, aplicação prévia de primário.
Unitário |  | Ud |  | Descrição | Rend. | Preço unitário | Importância
mt15sja100 |  | Ud |  | Cartucho de pasta de silicone neutro. | 0.1 | 3721.59 | 372.16
mt20gal010a |  | Ud |  | Gárgula de alumínio anodizado, de 50x200x50 mm, realizada a partir de perfil quadrado de alumínio e terminada com corte formando ângulo de 45°. | 1 | 2378.01 | 2378.01
mt20wwa035 |  | Ud |  | Cartucho de 250 cm³ de primário para massas. | 0.016 | 6361.18 | 101.78
mt20wwa030 |  | Ud |  | Cartucho de 310 cm³ de massa de poliuretano impermeável. | 0.032 | 8703.53 | 278.51
mo020 |  | h |  | Oficial de 1ª construção. | 0.066 | 1028.94 | 67.91
mo113 |  | h |  | Operário não qualificado construção. | 0.066 | 581.64 | 38.39
|  | % |  | Custos directos complementares | 2 | 3236.76 | 64.74
Custo de manutenção decenal: 462,21Kz nos primeiros 10 anos. | [5 empty] | Total: | 3301.5