## Folha 1
HRM030 | m | Padieira de madeira.
Padieira de madeira maciça de pinho Oregón, de 300x52 mm, envernizada em oficina; colocação com adesivo de borracha sintética; e vedação das juntas entre peças e das uniões com os muros com cola de polímero MS.
Unitário |  | Ud | Descrição | Rend. | Preço unitário | Importância
mt29tma140 |  | kg | Adesivo de borracha sintética, de aplicação em duas faces, para revestimentos decorativos de madeira. | 0.09 | 5065.33 | 455.88
mt20dma010a |  | m | Padieira de madeira maciça de pinho Oregón, de 300x52 mm, envernizada em oficina. | 1 | 29959.5 | 29959.5
mt22www010b |  | Ud | Cartucho de 290 ml de vedante adesivo monocomponente, neutro, súper elástico, à base de polímero MS, cor cinzento, com resistência à intempérie e aos raios UV e alongamento até à rotura 750%. | 0.1 | 6535.5 | 653.55
mo017 |  | h | Oficial de 1ª carpinteiro. | 0.262 | 1118.08 | 292.94
mo058 |  | h | Ajudante de carpinteiro. | 0.262 | 651.94 | 170.81
|  | % | Custos directos complementares | 2 | 31532.7 | 630.65
[5 empty] | Total: | 32163.3