## Folha 1
HRN065 | Ud | Parapeito de pedra natural, de uma só peça.
Parapeito de mármore Rosa Aurora, de uma só peça, de 500 mm de comprimento, 200 mm de largura e 20 mm de espessura, com pingadeira, face e bordo recto polido e brita aderida à superfície na sua face inferior, encastrado nas ombreiras; assente com argamassa de cimento, confeccionada em obra, com aditivo hidrófugo, dosificação 1:4; e enchimento de juntas das uniões com os muros com argamassa de juntas especial para pedra natural.
Unitário |  | Ud | Descrição | Rend. | Preço unitário | Importância
mt08aaa010a |  | m³ | Água. | 0.006 | 279.7 | 1.68
mt01arg005a |  | t | Areia de pedreira, para argamassa preparada em obra. | 0.008 | 2992.57 | 23.94
mt08cem000l |  | kg | Cimento cinzento em sacos. | 1.9 | 18.65 | 35.44
mt08adt010 |  | kg | Aditivo hidrófugo para impermeabilização de argamassas ou betões. | 0.038 | 223.75 | 8.5
mt20vmn015faa |  | Ud | Parapeito de mármore Rosa Aurora, de uma só peça, até 800 mm de comprimento, até 200 mm de largura e 20 mm de espessura, com pingadeira, face e bordo recto polido e brita aderida à superfície na sua face inferior, segundo NP EN 771-6. | 1 | 19244.1 | 19244.1
mt09mcr220 |  | kg | Argamassa de enchimento de juntas para revestimentos, interiores ou exteriores, de pedra natural, polida ou para polir, composta de cimento, inertes à base de pó de mármore, pigmentos resistentes aos álcalis e aditivos especiais. | 0.014 | 335.63 | 4.7
mq06hor010 |  | h | Betoneira eléctrica com uma capacidade de amassadura de 160 l. | 0.005 | 907.3 | 4.54
mo020 |  | h | Oficial de 1ª construção. | 0.289 | 1028.94 | 297.36
mo113 |  | h | Operário não qualificado construção. | 0.341 | 581.64 | 198.34
|  | % | Custos directos complementares | 2 | 19818.6 | 396.37
[5 empty] | Total: | 20214.9