## Folha 1
HRZ010 | m |  | Soco.
Soco de betão polímero de superfície polida, cor a escolher, de 4,5x4,5 cm.
Unitário |  | Ud |  | Descrição | Rend. | Preço unitário | Importância
mt08aaa010a |  | m³ |  | Água. | 0.006 | 194.95 | 1.17
mt01arg005a |  | t |  | Areia de pedreira, para argamassa preparada em obra. | 0.001 | 2058.04 | 2.06
mt08cem000l |  | kg |  | Cimento cinzento em sacos. | 0.45 | 13 | 5.85
mt08adt010 |  | kg |  | Aditivo hidrófugo para impermeabilização de argamassas ou betões. | 0.009 | 155.96 | 1.4
mt20wwa040 |  | kg |  | Cimento cola flexível e de grande aderência. | 0.27 | 111.93 | 30.22
mt20zhp010k |  | m |  | Soco de betão polímero de superfície polida, cor a escolher, de 4,5x4,5 cm, com ancoragem metálica de aço inoxidável. | 1.05 | 1166.19 | 1224.5
mt20wwa025 |  | m |  | Perfil de espuma de polietileno, de 6 mm de diâmetro, para enchimento de juntas. | 0.09 | 87.31 | 7.86
mt20wwa035 |  | Ud |  | Caixa de primário para pastas (250 cm³). | 0.009 | 1197.64 | 10.78
mt20wwa030 |  | Ud |  | Caixa de pasta de poliuretano impermeável (310 cm³). | 0.018 | 1175.26 | 21.15
mq06hor010 |  | h |  | Betoneira. | 0.005 | 167.88 | 0.84
mo020 |  | h |  | Oficial de 1ª construção. | 0.251 | 519.57 | 130.41
mo113 |  | h |  | Operário não qualificado construção. | 0.261 | 288.83 | 75.38
|  | % |  | Custos directos complementares | 2 | 1511.62 | 30.23
Custo de manutenção decenal: 246,70Kz nos primeiros 10 anos. | [5 empty] | Total: | 1541.85