## Folha 1
HRZ010 | m |  | Soco.
Soco de betão polímero de superfície polida, de cor cinzento, de 5x50 cm.
Unitário |  | Ud |  | Descrição | Rend. | Preço unitário | Importância
mt08aaa010a |  | m³ |  | Água. | 0.006 | 194.95 | 1.17
mt01arg005a |  | t |  | Areia de pedreira, para argamassa preparada em obra. | 0.007 | 2058.04 | 14.41
mt08cem000l |  | kg |  | Cimento cinzento em sacos. | 2.25 | 13 | 29.25
mt08adt010 |  | kg |  | Aditivo hidrófugo para impermeabilização de argamassas ou betões. | 0.045 | 155.96 | 7.02
mt20wwa040 |  | kg |  | Cimento cola flexível e de grande aderência. | 3 | 111.93 | 335.79
mt20zhp010e |  | m |  | Soco de betão polímero de superfície polida, de cor cinzento, de 5x50 cm, com ancoragem metálica de aço inoxidável. | 1.05 | 12092.85 | 12697.49
mt20wwa025 |  | m |  | Perfil de espuma de polietileno, de 6 mm de diâmetro, para enchimento de juntas. | 0.55 | 87.31 | 48.02
mt20wwa035 |  | Ud |  | Caixa de primário para pastas (250 cm³). | 0.052 | 1197.64 | 62.28
mt20wwa030 |  | Ud |  | Caixa de pasta de poliuretano impermeável (310 cm³). | 0.103 | 1175.26 | 121.05
mq06hor010 |  | h |  | Betoneira. | 0.005 | 167.88 | 0.84
mo020 |  | h |  | Oficial de 1ª construção. | 0.478 | 519.57 | 248.35
mo113 |  | h |  | Operário não qualificado construção. | 0.528 | 288.83 | 152.5
|  | % |  | Custos directos complementares | 2 | 13718.17 | 274.36
Custo de manutenção decenal: 2.238,80Kz nos primeiros 10 anos. | [5 empty] | Total: | 13992.53