## Folha 1
HRZ010 | m |  | Soco.
Soco de betão polímero de superfície polida, cor a escolher, de 5x17,5 cm.
Unitário |  | Ud |  | Descrição | Rend. | Preço unitário | Importância
mt08aaa010a |  | m³ |  | Água. | 0.006 | 194.95 | 1.17
mt01arg005a |  | t |  | Areia de pedreira, para argamassa preparada em obra. | 0.003 | 2058.04 | 6.17
mt08cem000l |  | kg |  | Cimento cinzento em sacos. | 0.978 | 13 | 12.71
mt08adt010 |  | kg |  | Aditivo hidrófugo para impermeabilização de argamassas ou betões. | 0.02 | 155.96 | 3.12
mt20wwa040 |  | kg |  | Cimento cola flexível e de grande aderência. | 1.071 | 111.93 | 119.88
mt20zhp010m |  | m |  | Soco de betão polímero de superfície polida, cor a escolher, de 5x17,5 cm, com ancoragem metálica de aço inoxidável. | 1.05 | 4515.46 | 4741.23
mt20wwa025 |  | m |  | Perfil de espuma de polietileno, de 6 mm de diâmetro, para enchimento de juntas. | 0.225 | 87.31 | 19.64
mt20wwa035 |  | Ud |  | Caixa de primário para pastas (250 cm³). | 0.021 | 1197.64 | 25.15
mt20wwa030 |  | Ud |  | Caixa de pasta de poliuretano impermeável (310 cm³). | 0.043 | 1175.26 | 50.54
mq06hor010 |  | h |  | Betoneira. | 0.005 | 167.88 | 0.84
mo020 |  | h |  | Oficial de 1ª construção. | 0.318 | 519.57 | 165.22
mo113 |  | h |  | Operário não qualificado construção. | 0.34 | 288.83 | 98.2
|  | % |  | Custos directos complementares | 2 | 5243.87 | 104.88
Custo de manutenção decenal: 855,80Kz nos primeiros 10 anos. | [5 empty] | Total: | 5348.75