## Folha 1
HYR100 |  | Ud |  | Assentamento de pequeno elemento.
Colocação e fixação de pequeno elemento, através de assentamento ao paramento de tijolo cerâmico furado, con argamassa de cimento, confeccionada em obra, com aditivo hidrófugo, dosificação 1:6.
Unitário | Ud |  | Descrição |  | Rend. | Preço unitário | Importância
mt08aaa010a | m³ |  | Água. |  | 0.006 | 196.1 | 1.18
mt01arg005a | t |  | Areia de pedreira, para argamassa preparada em obra. |  | 0.002 | 2073.96 | 4.15
mt08cem000l | kg |  | Cimento cinzento em sacos. |  | 0.38 | 14.25 | 5.42
mt08adt010 | kg |  | Aditivo hidrófugo para impermeabilização de argamassas ou betões. |  | 0.008 | 156.88 | 1.26
mq06hor010 | h |  | Betoneira. |  | 0.005 | 157.62 | 0.79
mo020 | h |  | Oficial de 1ª construção. |  | 0.252 | 353.38 | 89.05
mo113 | h |  | Operário não qualificado construção. |  | 0.126 | 232.34 | 29.27
| % |  | Meios auxiliares |  | 2 | 131.12 | 2.62
| % |  | Custos indirectos |  | 3 | 133.74 | 4.01
[6 empty] | Total: | 137.75