## Folha 1
ICA010 | Ud | Termoacumulador eléctrico.
Termoacumulador eléctrico para o serviço de A.Q.S., mural vertical, resistência blindada, capacidade 75 l, potência 2 kW, de 758 mm de altura e 450 mm de diâmetro, formado por tanque de aço vitrificado, isolamento de espuma de poliuretano, ânodo de sacrifício de magnésio. Inclusive suporte e ancoragens de fixação, válvula de segurança antirretorno, válvulas de corte de esfera, tubos de ligação flexíveis, tanto na entrada de água como na saída. Totalmente montado, ligado e testado.
Unitário |  | Ud | Descrição | Rend. | Preço unitário | Importância
mt38tew021gg |  | Ud | Termoacumulador eléctrico para o serviço de A.Q.S., mural vertical, resistência blindada, capacidade 75 l, potência 2 kW, de 758 mm de altura e 450 mm de diâmetro, formado por tanque de aço vitrificado, isolamento de espuma de poliuretano, ânodo de sacrifício de magnésio. | 1 | 250462 | 250462
mt38tew010a |  | Ud | Tubo de ligação flexível de 20 cm e 1/2" de diâmetro. | 2 | 9883.55 | 19767.1
mt37sve010b |  | Ud | Válvula de esfera de latão niquelado para enroscar de 1/2". | 2 | 6111.74 | 12223.5
mt37svs050a |  | Ud | Válvula de segurança antirretorno, de latão cromado, com rosca de 1/2" de diâmetro, regulada a 8 bar de pressão, com manípulo de purga. | 1 | 7709.17 | 7709.17
mt38www011 |  | Ud | Material auxiliar para instalações de A.Q.S. | 1 | 1791.4 | 1791.4
mo008 |  | h | Oficial de 1ª canalizador. | 1.049 | 1084.69 | 1137.84
mo107 |  | h | Ajudante de canalizador. | 1.049 | 619.46 | 649.81
|  | % | Custos directos complementares | 2 | 293740 | 5874.81
Custo de manutenção decenal: 227.707,51Kz nos primeiros 10 anos. |  |  |  |  | Total: | 299615