## Folha 1
ICC115 | Ud | Caldeira a gasóleo, doméstica, de baixa temperatura, de pé, para aquecimento.
Caldeira de pé, de baixa temperatura, com corpo de ferro fundido cinzento GL 180 para queimador pressurizado para gasóleo, potência de aquecimento 28 kW, peso 208 kg, dimensões 773x600x728 mm, número de elementos 4, conteúdo de água 41 l, pressão máxima de trabalho 4 bar, queimador de gasóleo de chama azul de 30 kW de potência, quadro de regulação, de 154x366x327 mm, com cronotermostato modulante com sonda de temperatura exterior, kit de ligação de caldeira a gasóleo a colector ou grupo de bombagem, kit de segurança para caldeira a gasóleo, kit de ligação de caldeira a gasóleo a vaso de expansão, sem incluir a conduta para evacuação dos produtos da combustão. Totalmente montada, ligada e testada.
Unitário |  | Ud | Descrição | Rend. | Preço unitário | Importância
mt38cqj100f |  | Ud | Caldeira de pé, de baixa temperatura, com corpo de ferro fundido cinzento GL 180 para queimador pressurizado para gasóleo, potência de aquecimento 28 kW, peso 208 kg, dimensões 773x600x728 mm, número de elementos 4, conteúdo de água 41 l, pressão máxima de trabalho 4 bar. | 1 | 1773700 | 1773700
mt38cqj101a |  | Ud | Quadro de regulação, de 154x366x327 mm, com cronotermostato modulante com sonda de temperatura exterior. | 1 | 579641 | 579641
mt38cqj102f |  | Ud | Queimador de gasóleo de chama azul de 30 kW de potência, para caldeiras de 26 a 31 kW de potência. | 1 | 1043350 | 1043350
mt38cqj520a |  | Ud | Kit de segurança para caldeira a gasóleo, composto por manómetro, válvula de segurança e purgador de ar. | 1 | 128680 | 128680
mt38cqj530a |  | Ud | Kit de ligação de caldeira a gasóleo a vaso de expansão, com válvula de enchimento e vazamento. | 1 | 128680 | 128680
mt38www010 |  | Ud | Material auxiliar para instalações de aquecimento. | 1 | 1997.53 | 1997.53
mo004 |  | h | Oficial de 1ª instalador de aquecimento. | 3.158 | 1057.3 | 3338.95
mo103 |  | h | Ajudante de instalador de aquecimento. | 3.158 | 603.82 | 1906.86
|  | % | Custos directos complementares | 2 | 3661300 | 73226
Custo de manutenção decenal: 4.107.976,09Kz nos primeiros 10 anos. |  |  |  |  | Total: | 3734520