## Folha 1
ICC017 |  |  | Ud | Caldeira a gasóleo, doméstica, convencional, de pé, de chapa de aço, para aquecimento e A.Q.S.
Caldeira de pé a gasóleo, para aquecimento e A.Q.S. instantânea, câmara de combustão aberta e tiragem natural, potência escalonável de 20 a 25 kW, caudal de A.Q.S. 14,3 l/min, dimensões 370x600x855 mm, vaso de expansão de 10 litros e saída traseira ou superior para gases queimados, Supra Combi CGW 25 "JUNKERS", termostato de ambiente com programador digital via rádio para programação semanal modelo TR 15 RF.
Unitário | Ud | Descrição |  |  | Rend. | Preço unitário | Importância
mt38cqj010d | Ud | Caldeira de pé a gasóleo, para aquecimento e A.Q.S. instantânea, câmara de combustão aberta e tiragem natural, potência escalonável de 20 a 25 kW, caudal de A.Q.S. 14,3 l/min, dimensões 370x600x855 mm, vaso de expansão de 10 litros e saída traseira ou superior para gases queimados, Supra Combi CGW 25 "JUNKERS", acendimento electrónico e segurança do queimador por fotocélula, sem chama piloto, equipamento formado por: corpo de caldeira de chapa de aço especial anti-corrosão, painel de controlo e comando, queimador com pré-aquecedor, bomba de circulação com três velocidades, válvula de segurança. |  |  | 1 | 250536.79 | 250536.79
mt38scj030k | Ud | Termostato de ambiente com programador digital via rádio para programação semanal modelo TR 15 RF "JUNKERS". |  |  | 1 | 22886.88 | 22886.88
mt35tpt010ae | m | Tubo rígido de PVC VD-M de 16 mm de diâmetro exterior e 1,3 mm de espessura. Resistência à compressão 750 N, resistência ao impacto 2 joules, temperatura de trabalho -5°C até 60°C, classificação 3321, segundo NP EN 61386-1 e NP EN 61386-21, com o preço incrementado em 20% relativamente a acessórios e peças especiais. |  |  | 10 | 42.57 | 425.7
mt35cep010aa | m | Cabo unipolar H07V-U, não propagador da chama, com condutor unifilar de cobre classe 1 de 1,5 mm² de secção, com isolamento de PVC, sendo a sua tensão atribuída de 450/750 V. Segundo NP 2356-3. |  |  | 30 | 9.49 | 284.7
mt38www012 | Ud | Material auxiliar para instalações de aquecimento e A.Q.S. |  |  | 1 | 284.4 | 284.4
mo002 | h | Oficial de 1ª instalador de aquecimento. |  |  | 5.917 | 373.56 | 2210.35
mo094 | h | Ajudante de instalador de aquecimento. |  |  | 5.917 | 238.27 | 1409.84
| % | Meios auxiliares |  |  | 2 | 278038.66 | 5560.77
| % | Custos indirectos |  |  | 3 | 283599.43 | 8507.98
Custo de manutenção decenal: 321.318,15Kz nos primeiros 10 anos. | [5 empty] | Total: | 292107.41